## Bill of Materials-BOM
Quantity | Part Name | Description | Designator | Comment
4 | N/A | 10K 0.125W 5% 0805 (2012 Metric) SMD | R1, R2, R3, R4 | 10K
1 | LM3671MF-3.3/NOPB | 2MHz, 600mA Step-Down DC-DC Converter, 5-pin SOT-23, Pb-Free | LM1 | LM3671MF-3.3/NOPB
1 | N/A | CAP 100nF 10V ±10% 0805 (2012 Metric) Thickness 1mm SMD | C3 | 100nF
1 | N/A | CAP 10uF 10V ±20% 0805 (2012 Metric) Thickness 1mm SMD | C2 | 10uF
1 | N/A | CAP 4.7uF 10V ±20% 0805 (2012 Metric) Thickness 1.45mm SMD | C1 | 4.7uF
1 | ESP-12F | ESP8266 ESP-12F Module | ESP-1 | ESP8266 Module
1 | USB3100-30-A | USB3100-30-A Flipped USB Connector, Micro USB Type B, USB 2.0, Receptacle, 5 Positions, Surface Mount, Right Angle | USB1 | USB3100-30-A Flipped USB
1 | BRL3225T2R2M | INDUCTOR 2.2UH 1.85A 20% 1210 SM | L1 | BRL3225T2R2M
1 | CP2104 | CP2104 USB to UART bridge | CP1 | USB to UART Bridge